## ORÇAMENTO_SINTÉTICO
Levantamento de custos para reforma cobertura prédio A- troca da estrutura madeira por estrutura metálica
Solicitante:		Instituto Federal Farropupilha – Campus Panambi
Referência		Tabela Sinapi 16/06/18- Não desonerado
Referência	Item	Descrição	Unidade	Quantidade	Preço Item	Valor Item	Valor com BDI (25%)
	1.0	SERVIÇOS PREMILINARES
98458	1.1	Tapume compensado de madeira	m²	40
74209/001	1.2	Placa da obra em chapa aço galvanizado	m²	4
pesquisa	1.3	Taxas CREA	und.	1
		Valor serviços preliminares
	2.0	REMOÇÕES/ DEMOLIÇÕES
97649	2.1	Remoção de telhas de fibrocimento de forma mecanizada com guindaste,sem reaproveitamento	m²	840
97654	2.2	Remoção de tesouras de madeira vão maior que 8 m, forma mecanizada com reaproveitamento.	und.	25
72897	2.3	Carga manual de entulho em caminhão basculante 6 m³	m³	600
97637	2.4	Remoção de chapas metálicas e de madeira	m²	840
		Valor total de remoções/ demolições
	3.0	COBERTURA
72111	3.1	Estrutura metálica em tesouras ou treliças vão livre de até 15m.	m²	840
74064/002	3.2	Pintura esmalte fosco 2 demãos sobre superfície metálica, incluso 1 demão de fundo anticorrosivo aplicação revólver (ar comprimido).	m²	840
94216	3.3	Telha metálica termoacústica e= 30 mm	m²	840
pesquisa	3.4	Cumeeira telha termoacústica	m	61
94231	3.5	Rufo em chapa de aço n° 24 corte 25	m	20
94227	3.6	Calha chapa de aço nº 24, desenvolvimento 33 cm	m	141,13
composição	3.7	Capeamento platibanda em chapa de aço nº 24 desenvolvimento 1,20 m	m	177,46
87485	3.8	Alvenaria bloco cerâmico furado 14 x 19 x 39	m²	15
87529	3.9	Massa única	m²	25
88487	3.10	Pintura tinta latex PVA, duas demãos	m²	67,6
		Valor total cobertura
	4.0	SERVIÇOS COMPLEMENTARES
9537	4.1	Limpeza final	m²	840
		Valor total serviços complementares
	5.0	ADMINISTRAÇÃO
90776	5.1	Encarregado geral com encargos complementares	h	360
90777	5.2	Engenheiro Civil Junior	h	100
		TOTAL ADMINISTRAÇÃO
Valor Total
Valor com BDI (25%)

## COMPOSIÇÃO_DE_CUSTOS
Composição de custos
REFERÊNCIA		DESCRIÇÃO	Unidade	coef.	Preço unitário	Custo final
2.7		REVESTIMENTO DA PLATIBANDA EM CHAPA DE ACO GALVANIZADA NUM 24, DESENVOLVIMENTO 120 CM (COLETADO CAIXA)	M
INSUMO	142	SELANTE ELASTICO MONOCOMPONENTE A BASE DE POLIURETANO PARA JUNTAS DIVERSAS	310ML	0,1610000	30,9	4,97
INSUMO	5061	PREGO DE ACO POLIDO COM CABECA 18 X 27 (2 1/2 X 10)	KG	0,0250000	9,23	0,23
INSUMO	5104	REBITE DE ALUMINIO VAZADO DE REPUXO, 3,2 X 8 MM (1KG = 1025 UNIDADES)	KG	0,0049000	48,61	0,24
INSUMO	13388	SOLDA EM BARRA DE ESTANHO-CHUMBO 50/50	KG	0,1800000	150,86	27,15
INSUMO	PESQUISA	REVESTIMENTO DA PLATIBANDA EM CHAPA DE ACO GALVANIZADA NUM 24, CORTE 100 CM (COLETADO CAIXA)	M	1,0500000	127,31	133,68
COMPOSICAO	88316	SERVENTE COM ENCARGOS COMPLEMENTARES	H	0,6330000	15,42	9,76
COMPOSICAO	88323	TELHADISTA COM ENCARGOS COMPLEMENTARES	H	0,5390000	18,97	10,22
COMPOSICAO	93281	GUINCHO ELÉTRICO DE COLUNA, CAPACIDADE 400 KG, COM MOTO FREIO, MOTOR TRIFÁSICO DE 1,25 CV - CHP DIURNO. AF_03/2016	CHP	0,0132000	21,05	0,28
COMPOSICAO	93282	GUINCHO ELÉTRICO DE COLUNA, CAPACIDADE 400 KG, COM MOTO FREIO, MOTOR TRIFÁSICO DE 1,25 CV - CHI DIURNO. AF_03/2016	CHI	0,0183000	20,24	0,37
TOTAL REVESTIMENTO DA PLATIBANDA EM CHAPA DE ACO GALVANIZADA NUM 24, DESENVOLVIMENTO 120 CM					R$ 186,91

**As pesquisas de preço foram realizadas através por telefone no comercio local.

## ORÇAMENTO_RESUMO
ORÇAMENTO RESUMO: Cobertura prédio A
PROPRIETÁRIO INSTITUTO FEDERAL FARROUPILHA- CAMPUS PANAMBI A= 840 M²
Referência SINAPI: 03/ 2018
ITEM	DISCRIMINAÇÃO	PREÇO ITEM (R$)	%	VALOR TOTAL(R$)
1	SERVIÇOS PRELIMINARES	R$ 0,00	#DIV/0!	R$ 0,00
2	REMOÇÕES/ DEMOLIÇÕES	R$ 0,00	#DIV/0!	R$ 0,00
3	COBERTURA	R$ 0,00	#DIV/0!	R$ 0,00
4	SERVIÇOS COMPLEMENTARES	R$ 0,00	#DIV/0!	R$ 0,00
5	ADMINISTRAÇÃO	R$ 0,00	#DIV/0!	R$ 0,00
VALOR DA OBRA.......................................................…			#DIV/0!	R$ 0,00
BONIFICAÇÃO E DESPESAS INDIRETAS - B.D.I. .......……………….				25,00%
VALOR TOTAL DA OBRA.....................................................................:				R$ 0,00

## CRONOGRAMA_FÍSICO-_FINANCEIRO
CRONOGRAMA FÍSICO FINANCEIRO
Cliente: IFFarroupilha Campus Panambi / RS
Empreendimento: Cobertura prédio A
Prazo de exacução: 120 DIAS		Área construida: 840 m²
ITEM	DISCRIMINAÇÃO	% DO ITEM	VALOR (R$)	30 DIAS	60 DIAS	90 DIAS	120 DIAS

1	SERVIÇOS PRELIMINARES	#DIV/0!	R$ 0,00	50,00%	50,0%
				0,00	0,00
2	REMOÇÕES/ DEMOLIÇÕES	#DIV/0!	R$ 0,00	25,0%	25,0%	25,0%	25,0%
				-	-	-	-
3	COBERTURA	#DIV/0!	R$ 0,00	25,0%	25,0%	25,0%	25,0%
				-	-	-	-
4	SERVIÇOS COMPLEMENTARES	#DIV/0!	R$ 0,00				100,0%
				-	-	-	-
5	ADMINISTRAÇÃO	#DIV/0!	R$ 0,00	15,0%	20,0%	20,0%	45,0%
				-	-	-	-
VALOR TOTAL		#DIV/0!	R$ 0,00
TOTAL DESEMBOLSO MENSAL				0,00	0,00	0,00	0,00
DESEMBOLSO ACUMULADO				0,00	0,00	0,00	0,00
% MENSAL				#DIV/0!	#DIV/0!	#DIV/0!	#DIV/0!

## COMPOSIÇÃO_BDI
BONIFICAÇÃO E DESPESAS INDIRETAS
PROPRIETÁRIO: Instituto Federal Farroupilha- Campus Panambi
OBRA: COBERTURA PRÉDIO A
	DISCRIMINAÇÃO		B.D.I. COBERTURA
1	Taxas Gerais: TG = [1+(AC/100)]x[1+(DF/100)]x[1+(R/100)]x[1+(L/100)]	TG	1,0410
1.1	Rasteio da Administração Central	AC	4,07	%
1.2	Despesas Financeiras	DF	0,77	%
1.3	Riscos, Seguro e Garantia do Empreendimento	R	1,80	%
1.4	Lucro	L	6,90	%
2	Impostos : I = (i°+i¹+i²+i³)	I	8,70	%
2.1	COFINS	i°	4,00	%
2.2	ISS	i¹	4,00	%
2.3	PIS	i²	0,70	%
2.4	Outros	i³	-	%
B.D.I. presumido = { [TG / ( 1 - ( I / 100 )) ] - 1 } x 100			25,00	%

	Cálculo base na composição do BDI conforme acódão TCU 325/2007 Plenário. Relator Ministro Guilerme Palmeira. Brasília 14 março 2077
	Súmula 253/2010 - Tribunal de Contas da União
	"Comprovada a inviabilidade técnico-econômica de parcelamento do objeto da licitação, nos termos da legislação em vigor, os itens de fornecimento de materiais e equipamentos de natureza específica que possam ser fornecidos por empresas com especialidades próprias e diversas e que representem percentual significativo do preço global da obra devem apresentar incidência de taxa de Bonificação e Despesas Indiretas - BDI reduzida em relação à taxa aplicável aos demais itens."

## DECLARAÇÃO_SINAPI
DECLARAÇÃO SINAPI
Empreendimento: COBERTURA PRÉDIO A
Cliente: Instituto Federal Farroupilha, Panambi-RS

	Na condição de Responsável Técnico, declaro para os devidos fins, que os quantitativos constantes na planilha orçamentária estão compatíveis com o projeto de engenharia da obra acima referenciada e que os custos unitários de insumos e serviços são iguais ou menores que a mediana de seus correspondentes no Sistema Nacional de Pesquisa de Custos e Índices da Construção Civil (SINAPI, ORSE), em atendimento aos dispositivos do artigo 125 da Lei nº 12.465 de 12 de agosto de 2011.

					PANAMBI,MAIO 2018